## MOLD
№ по парт листу | Наименование детали | Количество в форме | Описание | Доп. информация | Изготовитель | Материал | Габариты | В наличие (новые), шт | В наличие (б/у), шт | Зона хранения | Допустимый остаток, %
002 | Hot Runner Plate | 1 |  |  |  | 1.2099 | 1046x626x89.42
003 | Annexe Cavity Plate | 1 |  |  |  | 1.2099 | 1046x626x56
004 | Cavity Plate | 1 |  |  |  | 1.2099 | 1046x626x116
005 | Stripper Plate | 1 |  |  |  | 1.2099 | 1046x626x46
006 | Inclined Slider Plate | 1 |  |  |  | 1.2099 | 1046x626x66
007 | Movable Clamp Plate | 1 |  |  |  | 1.2099 | 1046x626x86
011 | Cavity | 8 |  | 50/52 HRc |  | THYRINOX-MO_ESR | 160x160x116
012 | Insert Cavity | 8 |  | 49/51 HRc |  | 1.2343_ESR | 120x120x28.76
013 | Central Pin | 8 |  | 49/51 HRc |  | M310 | d60x200.13
014 | Core | 8 |  | 50/52 HRc |  | THYRINOX-MO_ESR | 92.3x92.3x165
015 | Extension Core | 8 |  | 49/51 HRc |  | M310 | 128x128x40
016 | Stripper | 8 |  | 49/51 HRc |  | 1.2343_ESR | 124x124x54
017 | Inclined Slider Dimension 1 | 32 |  | 50/52 HRc |  | 1.2343_ESR | 16x57.53x154.88
020 | Little Plate Top Inclined Slider | 8 |  | 49/51 HRc |  | 1.2343 | d170x11
021 | Little Plate Strut Inclined Slider | 8 |  |  |  | 1.2085 | d170x10
022 | Little Plate Bottom Inclined Slider | 8 |  | 49/51 HRc |  | 1.2343 | d170x5
024 | Locating Ring Fixed Part | 1 |  |  |  | 1.2085 | d160x20
025 | Locating Ring Mobil Part | 1 |  |  |  | 1.2085 | d100x20
026 | Mould Pillar | 2 |  |  |  | 1.2085 | 55x190x110
027 | Mould Pillar PF | 2 |  |  |  | 1.2085 | 55x325x110
028 | Distributor Support | 2 |  |  |  | 1.2085 | 180x200x8
029 | Mould Support MP | 1 |  |  |  | 1.2085 | 200x142x326
030 | Centring Bar Male 1 | 2 |  |  |  | 1.2343 | 35x70x272
031 | Centring Bar Female 2 | 2 |  |  |  | 1.2343 | 35x71x45
032 | Centring Bar Female 5 | 2 |  |  |  | 1.2343 | 35x71x65
033 | Centring Bar Female 4 | 2 |  |  |  | 1.2343 | 35x71x75
034 | Pneumatic Piston @S2mm LS0mm | 8 |  | 0302-00055A | ERMO
035 | Sheet Metal | 1 |  |  |  | TOLE_INOX | 40x63x2
036 | Board Plug Sensor | 1 |  |  |  | 1.2085 | 170x85x15
037 | Sheet Metal Sensor | 1 |  |  |  | TOLE_INOX | 20x315x2
038 | Sheet Metal Groove | 2 |  |  |  | TOLE_INOX | 68x26x12.5
039 | Sheet Metal Hot Runner | 1 |  |  |  | TOLE_INOX | 516x968x2
040 | Support Detection Stripper 2 | 1 |  |  |  | TOLE_INOX | 28x95x55
041 | Angle Bracket Detection Stripper 2 | 1 |  |  |  | TOLE_INOX | 146.5x25x30
042 | Ejection Bar | 1 |  |  |  | 1.2312 | d120x167
043 | Guide Bush | 1 |  |  |  | UE12 | d60.15x80
044 | Moving Bar | 4 |  |  |  | 1.2085 | 20x126x8
045 | Lift Bar | 1 |  |  |  | 1.2085 | 70x346x70
046 | Housing Plug Mould SYM | 1 |  |  |  | AL_2017A_T45 | 150x145x53
047 | Housing Plug Mould | 1 |  |  |  | AL_2017A_T45 | 150x145x53
048 | Washer Box PM | 1 |  |  |  | 1.2085 | 260x140x110.5
049 | Washer Box PF | 1 |  |  |  | 1.2085 | 480x114x110.5
050 | Dowel | 12 |  | 521-6x16 | Rabourdin
051 | Centring Sleeve 014 | 36 |  | 0322-00688A | ERMO
052 | Centring | 2 |  | Z51-2 | Strack Norma
053 | Centring Sleeve d24 | 8 |  | 0322-00689A | ERMO
054 | Circlip | 8 |  | 267-54x2 | Hasco
055 | Dowel | 8 |  | 226/5x20 | Hasco
056 | Dowel | 1 |  | 2Z26/8x24 | Hasco
057 | Circlip | 8 |  | DIN471-120x4 | Element Standart
058 | Dowel | 16 |  | 2Z26/6x20 | Hasco
059 | Centring Pin | 4 |  |  |  | 1.2085 | d39.9x35
060 | Mold Pillar | 4 |  | E1020-40x280 | Meusburger
061 | Guide Bush | 4 |  | E1110/40-116 | Meusburger
062 | Guide Bush | 4 |  | E1110/40-46 | Meusburger
063 | Guide Bush | 4 |  | E1110/40-66 | Meusburger
064 | Dowel | 16 |  | 2Z26/6x32 | Hasco
065 | O-ring d9x2_Viton | 2 |  | 9x2_FMP | Sephat
066 | O-ring d136x2.5_Viton | 8 |  | 136x2.5 | Sephat
067 | O-ring d129x2.5_Viton | 8 |  | 129x2.5 | Sephat
068 | O-ring R6 d7.2x1.9_Viton | 16 |  | 107509 | LJF
069 | O-ring d101.36x1.78_Viton | 8 |  | 101.32x1.78 | Sephat
070 | O-ring R9 d10.36x2.7_Viton | 32 |  | 110606 | LJF
071 | O-ring d31x2_Viton | 8 |  | 31x2_Viton
072 | O-ring d44x2_Viton | 8 |  | 44x2_Viton
073 | O-ring d46x2_Viton | 8 |  | 46x2_Viton
074 | O-ring d45x2_Viton | 8 |  | 45x2_Viton
075 | O-ring d18x2_Viton | 12 |  | 18x2_FMP | Sephat
076 | Base 24 Pins | 1 |  | 09-30-024-1230 | Harting
077 | Base 24 Pins | 4 |  | 09-30-024-0301 | Harting
078 | Male Plug 24 Pins | 3 |  | 09-33-024-2601 | Harting
079 | Female Plug 24 Pins 09-33 | 2 |  | 09-33-024-2701 | Harting
080 | Lifting Eye Bolt | 1 |  | 2721/24x30x4 | Hasco
081 | Cycle Counter | 1 |  | CVPL_200 | Lypsis
082 | Valve_d8 | 8 |  | VA-01 | DME
083 | Detector | 3 |  | XS1NO5PA311 | Telemecanique
084 | 1/4G-D8 air fitting | 44 |  | GS-148Msv | Parker
085 | Plug 3/8 Gaz | 4 |  | 1016 | Rabourdin
086 | Plug | 24 |  | Z940/5x0.5 | Hasco
087 | Plug D6 | 48 |  | ERMBA_TR-61 | Ermanno Balzi
088 | Plug D12 | 32 |  | ERMBA_TR-12I | Ermanno Balzi
089 | Plug 3/4 Gaz | 6 |  | 1013 | Rabourdin
090 | Plug 1/2 Gaz | 8 |  | 1014 | Rabourdin
091 | Diverting Plug | 22 |  | 2942/8 | Hasco
092 | Plug D8 | 157 |  | ERMBA_TR-8I | Ermanno Balzi
093 | Moving Bar | 4 |  |  |  | 1.2085 | 20x176x8
094 | Connector | 36 |  | RPL 12-1154 | Staubli
095 | Open Pastille | 1 |  | E2030S_15_Open_1_8 | Meusburger
096 | Close Pastille | 1 |  | E2030S_15_Close_1_8} | Meusburger
097 | Air Pastille | 1 |  | E2030S_15_A_1_8 | Meusburger
098 | O-ring d47x2_Viton | 2 |  | 47x2 | Sephat
099 | Pastille Suction | 1 |  | E2030S_15_Vaccum | Meusburger
100 | Hot Runner | 1 |  |  | Mold_Masters
101 | Guide Pillar PM | 4 |  | Z025/24x250 | Hasco
102 | Linear Ball Bearing | 4 |  | Z1100/46x24 | Hasco
103 | Linear Ball Bearing | 4 |  | Z1100/66x24 | Hasco
104 | Helical Spindle Mould Support | 2 |  | 4120_24x150 | Ouest_Fixation
105 | Nut M24x1,5 | 4 |  | M24x1.5_934 12
106 | Circlip | 8 |  | Z267-42x1,75 | Hasco
107 | Guide Pillar | 4 |  | E1020-20x220 | Meusburger
108 | Shouldered Screw | 4 |  | 1021-12x50 | Rabourdin
109 | Shouldered Screw | 6 |  | 1021-12x30 | Rabourdin
110 | Shouldered Screw | 6 |  | 1021-12x63 | Rabourdin
111 | Small Ruler MAC2S | 2 |  |  |  |  | 13x204.7x10
112 | GR Fixed Extension 8 Pins MAC2S | 1 |  | 0329-00004A | ERMO
113 | AS_Housing_MAC2S_Player_RFID | 1 |  | 0329-00016A | ERMO
114 | AS_Housing_MAC2S_Sensor_Fork | 1 |  | 0329-00015A | ERMO
115 | Sensor Plate Fork MAC2S | 1 |  | 0301-00221A | ERMO
116 | GR Fuse Box MAC2S 9 Inch 3 Sensor | 1 |  | 0329-00013A | ERMO
118 | OP-76875 | 1
119 | 90° Swivel Coupling E2088 1/4G | 16 |  | E2088_1_4 | Meusburger
120 | Tubing | 1 |  | 1025U10R14 | Legris
121 | Tubing | 1 |  | 1025U10R08 | Legris
122 | Hydraulic Adapter Elbow | 4 |  | 6CEMK4S | Parker
123 | Air Connection 014 x 3/8 G | 4 |  | 3601_14_17 | Legris
124 | Distributor | 4 |  | VT 5226 | Riegler
125 | Pastille | 1 |  | E2030-15-IN-1_8 | Meusburger
126 | Pastille | 1 |  | E2030-15-OUT-1_8 | Meusburger
127 | Pastille | 1 |  | E2030-15-IN-17_24 | Meusburger
128 | Pastille | 1 |  | E2030-15-OUT-17_24 | Meusburger
130 | Pastille | 1 |  | E2030-15-OUT-9_16 | Meusburger
131 | Pastille | 1 |  | E2030-15-IN-9_16 | Meusburger
132 | clip strips for tubes | 4 |  | Clip_10_00 | Legris
133 | Plug 1/4 Gaz | 8 |  | 1015 | Rabourdin
134 | Ejector Rod | 1 |  |  |  | 1.2085 | d38x95
135 | Screw CHC | 2 |  | M4x16_12.9_DIN912
136 | Screw CZHC | 2 |  | Z32-4x8 | Hasco
137 | Screw CHC | 8 |  | M5x12_12.9_DIN912
138 | Screw CHC | 8 |  | M5x25_12.9_DIN912
139 | Screw FHC | 4 |  | M6x12_10.9_DIN7991
140 | Screw FHC | 25 |  | M4x8_10.9_DIN7991
141 | Screw CHC | 16 |  | M4x12_12.9_DIN912
142 | Screw CHC | 32 |  | M5x30_12.9_DIN912
143 | Screw CHC | 24 |  | M6x16_12.9_DIN912
144 | Screw CHC | 4 |  | M6x25_12.9 DIN912
145 | Screw CHC | 8 |  | M6x35_12.9_DIN912
146 | Screw CHC | 32 |  | M8x20_12.9_ DIN912
147 | Screw CHC | 6 |  | M8x25_12.9_DIN912
148 | Screw CHC | 32 |  | M8x30_12.9_DIN912
149 | Screw CHC | 28 |  | M8x40_12.9_DIN912
150 | Screw CHC | 64 |  | 8x45_12.9_DIN912
151 | Screw CHC | 6 |  | M8x60_12.9_DIN912
152 | Screw CHC | 4 |  | M12x40_12.9_DIN912
153 | Screw CHC | 4 |  | M12x50_12.9_DIN912
154 | Screw CHC | 9 |  | M12x65_12.9_DIN912
155 | Screw CHC | 16 |  | M12x180_12.9 DIN912
156 | Screw CHC | 23 |  | M16x80_12.9_DIN912
157 | Screw CHC | 6 |  | M16x120_12.9_DIN912
159 | Screw CHC | 2 |  | M20x110_12.9_DIN912
160 | Screw CHC | 8 |  | M20x120_12.9_DIN912

## HOT_RUNNER
№ по парт листу | Наименование детали | Количество в форме | Описание | Доп. информация | Изготовитель | Материал | Габариты | В наличие (новые), шт | В наличие (б/у), шт | Зона хранения | Допустимый остаток, %
18 | UNGRND T/C 1.0 L=250 +2M EXT (TS) | 8 | Термопара дюзы | TCD1.0X250-1A |  |  |  | 16 | 0 | L20 | 100
19 | UNGRND T/C 1.5 L=110 +2M EXT (TS) | 1 | Термопара литниковой втулки | TCD1.0X110-1 |  |  |  | 0 | 0 | L20 | 100
20 | UNGRND T'COUPLE 1.5 L=250 +2M EXT (TS) | 3 | термопара манифолда | TCD1.5X250-1 |  |  |  | 2 | 0 | L20 | 50
24 | MSC ACCU-VALVE CX (TSM107-1 + TSLM041) | 8 | Составной наконечник | TSM107-1A |  |  |  | 3 | 1 | L20 | 25
28 | CUSTOM VALVE PIN | 8 | Запирающая игла | VP00SPAV |  |  |  | 8 | 1 | L20 | 25
13 | MSC B1 BODY NOZZLE 8mm RUNNER L=90 | 8 | Тело дюзы со встроенным нагревателем | NZMSCB1A090-F |  |  |  | 3 | 3 | L21 | 50
14 | PRESS. DISK 25.7 DIA.x 5.0 GRD | 1 | Компенсатор манифолда | PD0016 |  |  |  | 0 | 1 | L21 | 0
26 | 2 PC VALVE DISK FLANGE MS d32.0 DIA 10.25H | 8 | Фланец запирающей иглы | VDFLANGE008 |  |  |  | 2 | 6 | L21 | 25
27 | H13 ANL.CUT VDSTEM d3P/8S/7R/15DP | 8 | Центрирующая вставка запирающей иглы | VDSTEM050-2 |  |  |  | 8 | 4 | L21 | 50